## 平底式
SMT平底式
尺寸位置参考图 (单位：mm)
序号 | 成品料号 | A | B | C | D | E | F | WK(工作高度) | 弹力(gf) | 备注
1 | PO-000-9053 | 1.5 | 0.9 | 2 | 0.5 | 2.5 | 3.5 | 2.7 | 100±20 | 双焊盘
2 | PO-000-9054 | 1.5 | 0.9 | 2.5 | 1.1 | 4.5 | 6.3 | 5.3 | 100±20 | 双焊盘
3 | PO-000-8164-1 | 1.5 | 0.9 | 2 | 0.5 | 4.2 | 6 | 4.7 | 100±20
4 | PO-000-8185 | 1.5 | 0.9 | 2 | 0.5 | 2 | 3 | 2.3 | 35±8
5 | 01-001-0045 | 1.5 | 0.9 | 2 | 0.5 | 2.5 | 4 | 3 | 100±20
6 | PO-000-8027 | 2.6 | 2 | 3 | 0.5 | 5.5 | 8.5 | 7 | 120±30
7 | PO-000-9034 | 1.5 | 0.9 | 1.6 | 0.5 | 2.1 | 3.4 | 2.9 | 22±5
8 | PO-000-8174 | 1.5 | 0.9 | 2 | 1.5 | 10.3 | 12.8 | 11.3 | 45±15 | 双焊盘
9 | PO-000-9062 | 2.1 | 1.5 | 2.6 | 1.7 | 2.9 | 4.4 | 3.3 | 100±20 | 侧贴
10 | PO-000-9067 | 1.5 | 0.9 | 2 | 0.8 | 8 | 10.5 | 9 | 100±20 | 三卡位
11 | PO-000-9075 | 1.5 | 0.9 | 2 | 0.5 | 4.7 | 5.8 | 4.9 | 100±20 | 双焊盘
12 | PO-000-9076 | 1.5 | 0.9 | 2 | 0.5 | 5.3 | 6.4 | 5.5 | 100±20 | 双焊盘
13 | PO-000-9082 | 1.5 | 0.9 | 2 | 0.4 | 1.3 | 2 | 1.5 | 22±6
14 | PO-000-9108 | 1.5 | 0.9 | 2 | 0.5 | 7 | 10 | 8 | 100±20
15 | PO-000-9061 | 1.5 | 1 | 1.8 | 1.2 | 1.8 | 2.5 | 2 | 20±6 | 侧贴
16 | PO-000-9123 | 1.5 | 0.9 | 2 | 0.8 | 5.8 | 8 | 6.5 | 100±20 | 双卡位
17 | PO-000-9290 | 1.5 | 0.9 | 2 | 0.4 | 1.3 | 2 | 1.5 | 80±15
18 | PO-000-9289 | 1.5 | 0.9 | 2 | 0.5 | 2 | 3 | 2.2 | 80±15
19 | PO-000-9222 | 1.2 | 0.7 | 1.5 | 0.5 | 4 | 5.5 | 4.3 | 100±20
20 | PO-000-10038 | 1.5 | 0.9 | 2 | 0.4 | 2.7 | 3.8 | 2.85 | 80±10
21 | PO-000-9143 | 1.5 | 0.9 | 2 | 0.5 | 2.5 | 4 | 3 | 22±6
22 | PO-000-9120 | 1.5 | 1 | 2 | 0.5 | 3 | 4.5 | 3.5 | 30±8
23 | PO-000-9131 | 1.5 | 0.9 | 2 | 0.5 | 1.8 | 2.8 | 2 | 25±5
24 | PO-000-9255 | 1.5 | 0.9 | 2 | 0.8 | 5.2 | 7 | 6.2 | 70±15 | 双卡位
25 | PO-000-10024 | 1.5 | 0.9 | 2 | 0.3 | 1.8 | 2.8 | 2.2 | 55±10
26 | PO-000-9243 | 1.2 | 0.8 | 1.5 | 0.5 | 2.1 | 3.15 | 2.25 | 50±10
27 | PO-000-9237 | 1.5 | 0.9 | 2 | 0.5 | 4.5 | 6 | 5.2 | 100±20 | 双卡位
28 | PO-000-9243 | 1.2 | 0.8 | 1.5 | 0.5 | 2.1 | 3.15 | 2.25 | 50±10
29 | PO-000-9237 | 1.5 | 0.9 | 2 | 0.5 | 4.5 | 6 | 5.2 | 100±20 | 双卡位
30 | PO-000-9239 | 1.5 | 0.9 | 2 | 0.5 | 3.5 | 5 | 4.16 | 110±25
31 | PO-000-9150 | 1.5 | 0.9 | 2 | 0.5 | 6.8 | 8.5 | 7.5 | 70±15
32 | PO-000-9207 | 1.5 | 0.9 | 1.7 | 0.5 | 2.2 | 3.3 | 2.6 | 25±5
33 | PO-000-10021 | 1.5 | 0.9 | 2 | 0.5 | 2.2 | 3.15 | 2.5 | 60±10
34 | PO-000-10039 | 1.5 | 0.9 | 2 | 0.3 | 1.9 | 3 | 2.5 | 50±10
35 | PO-000-9194 | 1.2 | 0.8 | 1.6 | 0.5 | 2.2 | 3.3 | 2.5 | 80±10
36 | PO-000-9149 | 1.5 | 0.9 | 2 | 0.5 | 6 | 7.4 | 6.6 | 70±15 | 双焊盘
37 | PO-000-10122 | 1.4 | 0.8 | 0 | 0 | 2 | 3 | 2.5 | 40±10 | 无焊盘
38 | PO-000-9158 | 1.2 | 0.8 | 1.6 | 0.5 | 2.2 | 3.3 | 2.5 | 80±10
39 | PO-000-10023 | 1.5 | 0.9 | 2 | 0.5 | 2.4 | 3.5 | 2.7 | 55±10 | 带卡位
40 | PO-000-10052 | 1.5 | 0.9 | 2 | 0.5 | 2.1 | 3.1 | 2.4 | 30±6
41 | PO-000-10053 | 1.5 | 0.9 | 2 | 0.5 | 2.3 | 3.6 | 2.7 | 30±6
42 | PO-000-9167 | 1.5 | 0.8 | 2 | 0.5 | 2.5 | 4 | 3 | 22±6
43 | PO-000-10040 | 1.5 | 0.9 | 2 | 0.5 | 2.7 | 3.8 | 3 | 100±20
44 | PO-000-9071 | 1.5 | 0.9 | 2 | 0.5 | 3.1 | 4.2 | 3.2 | 100±20 | 双焊盘
45 | PO-000-0031 | 1.5 | 0.9 | 2 | 0.3 | 5 | 7 | 5.5 | 100±20
46 | PO-000-0011 | 1.5 | 0.9 | 2 | 0.5 | 4.5 | 6 | 5 | 50±15
47 | PO-000-2050 | 1.5 | 0.9 | 2 | 0.5 | 4.5 | 6 | 5.2 | 100±20
48 | PO-000-2050-1 | 1.5 | 0.9 | 2 | 0.5 | 5.8 | 7.3 | 6.3 | 60±15
49 | PO-000-0053 | 1.5 | 0.9 | 2 | 0.5 | 4.5 | 6.5 | 5 | 100±20
50 | PO-000-2040 | 1.5 | 0.9 | 2 | 0.3 | 1.8 | 2.8 | 2 | 100±20
51 | PO-000-2049 | 1.5 | 0.9 | 2 | 0.3 | 5 | 6.5 | 5.5 | 100±20
52 | PO-000-2070 | 1.5 | 0.9 | 2 | 0.5 | 6 | 7.5 | 6.4 | 100±20
53 | PO-000-2092 | 1.5 | 0.9 | 2 | 0.3 | 3.5 | 5.3 | 4.2 | 100±20
54 | PO-000-9247 | 1.5 | 0.9 | 2 | 0.3 | 3.5 | 5 | 3.7 | 30±8
55 | PO-000-A001 | 1.5 | 0.9 | 2 | 0.3 | 3.5 | 5 | 3.7 | 110±20
56 | PO-000-2002 | 1.5 | 0.9 | 2 | 0.5 | 7 | 9 | 7.5 | 100±20
57 | PO-000-2046 | 1.5 | 0.9 | 2 | 0.5 | 6.7 | 8.7 | 7.4 | 100±20
59 | PO-000-9168-3 | 1.5 | 0.9 | 2 | 0.5 | 1.7 | 2.5 | 2.2 | 60±10
60 | PO-000-0015 | 1.5 | 0.9 | 2 | 0.5 | 2.4 | 3.5 | 2.6 | 60±20
61 | PO-000-0068 | 1.5 | 0.9 | 2 | 0.5 | 4.5 | 6.5 | 5 | 100±20 | 带钢珠
62 | PO-000-0069 | 1.5 | 0.9 | 2 | 0.5 | 6.2 | 8 | 6.5 | 100±20 | 带钢珠
63 | PO-000-10026 | 1.5 | 0.9 | 2 | 0.5 | 2.5 | 3.5 | 2.9 | 60±20

## 带尾式
带尾式
尺寸位置参考图 (单位：mm)
序号 | 成品料号 | A | B | C | D | E | F | G | H | WK(工作高度) | 工作弹力(gf) | 备注
1 | PO-000-8095 | 1.5 | 0.9 | 2 | 0.5 | 6 | 8 | 0.8 | 0.8 | 7 | 100±20 | 有卡位
2 | PO-000-8138 | 1.5 | 0.9 | 2 | 0.5 | 4.5 | 6 | 1 | 1.2 | 5 | 70±20 | 有卡位
3 | PO-000-9050 | 1.5 | 0.9 | 2 | 0.5 | 5 | 7 | 0.8 | 0.8 | 6 | 20±8
4 | PO-000-9022 | 1.5 | 0.9 | 2 | 0.5 | 3.3 | 5.3 | 0.8 | 0.8 | 4.3 | 15±5
5 | PO-000-8187 | 1.5 | 0.9 | 2 | 0.5 | 4.5 | 6.5 | 0.8 | 0.8 | 5.3 | 15±6
6 | PO-000-0001 | 3 | 2 | 3.5 | 0.5 | 5 | 8 | 1.5 | 1.4 | 6.5 | 120±30
7 | PO-000-8122 | 1.5 | 0.9 | 2 | 0.5 | 4.5 | 6.3 | 1.8 | 1.5 | 5.2 | 60±20 | 10万次，有卡位
8 | PO-000-8163 | 2.6 | 1.8 | 3.5 | 0.5 | 4 | 6 | 1.8 | 1 | 4.5 | 100±20
9 | PO-000-8032 | 1.5 | 0.9 | 2 | 0.5 | 3.5 | 5.5 | 0.9 | 1.1 | 4 | 120±30
10 | PO-000-9027 | 1.5 | 0.9 | 2 | 0.3 | 1.5 | 3 | 1.5 | 1 | 2 | 30±10
11 | PO-000-9001 | 1.5 | 0.9 | 2 | 0.5 | 2.5 | 4 | 0.8 | 0.6 | 3 | 100±20
12 | PO-000-9016 | 1.5 | 0.9 | 2 | 0.5 | 2.5 | 4 | 0.8 | 0.6 | 3 | 22±6
13 | PO-000-8220 | 1.5 | 0.9 | 2 | 0.5 | 2.5 | 4 | 0.8 | 0.9 | 3 | 100±20
14 | PO-000-9000 | 1.5 | 0.9 | 2 | 0.5 | 2.5 | 4 | 1 | 1 | 3 | 100±20
15 | PO-001-5008 | 3 | 2 | 3.5 | 0.5 | 8.5 | 15.8 | 1.5 | 2.1 | 12.2 | 150±30
16 | PO-000-3075 | 2.5 | 1.8 | 3.5 | 0.5 | 4.6 | 6.75 | 1.8 | 0.5 | 5.1 | 100±25
17 | PO-000-0001-10 | 3 | 2 | 3.5 | 0.5 | 5 | 8 | 1.5 | 1.4 | 6.5 | 120±30
18 | PO-000-8214 | 2.6 | 1.8 | 3.5 | 1 | 7.5 | 11 | 2.5 | 5 | 9 | 50±7.5
19 | PO-000-8214-1 | 2.5 | 1.8 | 3.5 | 1 | 7.5 | 11 | 2.5 | 5 | 9 | 50±7.5
20 | PO-000-9038 | 1.5 | 0.9 | 1.9 | 0.5 | 2.9 | 4.4 | 0.6 | 0.8 | 3.6 | 27±5
21 | PO-000-9063 | 1.2 | 0.7 | 1.7 | 0.4 | 2.3 | 4.3 | 1.1 | 0.6 | 2.7 | 20±5
22 | PO-000-9066 | 1.5 | 0.9 | 2 | 0.5 | 5 | 7 | 0.8 | 0.8 | 6 | 60±20
23 | PO-000-9065 | 1.5 | 0.9 | 2 | 0.5 | 4 | 7 | 0.8 | 0.8 | 5 | 60±20
24 | PO-000-9025 | 1.5 | 0.9 | 2 | 0.5 | 7 | 10.8 | 0.9 | 1.3 | 8.3 | 100±20
25 | PO-000-8186 | 1.5 | 0.9 | 2 | 0.8 | 5 | 7.5 | 0.8 | 0.8 | 6 | 25±8
26 | PO-000-9088 | 1.2 | 0.7 | 1.5 | 0.5 | 3 | 4.5 | 0.7 | 0.8 | 3.5 | 20±8
27 | PO-000-8051 | 1.5 | 1 | 2 | 0.5 | 4 | 6.5 | 1 | 1 | 5 | 100±20
28 | PO-000-9090 | 1.5 | 0.9 | 2 | 0.5 | 3.2 | 6.3 | 1.2 | 2.1 | 6.2 | 60±15
29 | PO-000-9091 | 1.5 | 0.9 | 2 | 0.5 | 9 | 11 | 0.8 | 1 | 9.6 | 100±20
30 | PO-000-9095 | 1.5 | 0.9 | 0 | 0 | 7.5 | 10 | 0.8 | 2 | 8.5 | 20±4
31 | PO-000-9069 | 1.5 | 0.9 | 2 | 0.5 | 3.5 | 5 | 0.8 | 0.8 | 4 | 60±20
32 | PO-000-9093 | 1.5 | 0.9 | 2 | 0.5 | 2.5 | 4 | 0.8 | 0.8 | 3 | 22±6
33 | PO-000-9015 | 1.5 | 1 | 2 | 17.5 | 21 | 24 | 1 | 12.3 | 21.5 | 200±30
34 | PO-000-8183 | 1.5 | 1 | 2 | 17.5 | 21 | 24 | 1 | 9.7 | 21.5 | 200±30
35 | PO-001-9012 | 1.5 | 0.9 | 2 | 0.5 | 3 | 4.5 | 1 | 1 | 3.5 | 100±20
36 | PO-000-9114 | 1.5 | 1 | 2 | 0.5 | 2.2 | 3.7 | 0.8 | 0.8 | 2.85 | 15±5
37 | PO-000-9266-1 | 1.5 | 1 | 2 | 0.5 | 3 | 4.2 | 0.7 | 0.8 | 3.3 | 25±7
38 | PO-000-9260 | 1.5 | 1 | 2 | 0.5 | 3 | 4.5 | 0.7 | 0.8 | 3.5 | 25±7
39 | PO-000-9088-2 | 1.2 | 0.7 | 1.5 | 0.5 | 3 | 4.5 | 0.7 | 0.8 | 3.5 | 20±8
40 | PO-000-9217 | 1.5 | 0.9 | 2 | 0.5 | 8 | 10 | 1 | 1.3 | 8.8 | 55±15
41 | PO-000-9132 | 1.2 | 0.7 | 1.7 | 0.5 | 10.5 | 11.9 | 0.9 | 0.9 | 10.6 | 20±4
42 | PO-000-9222 | 1.2 | 0.7 | 1.5 | 0.5 | 4 | 5.5 | 0.8 | 0.8 | 4.3 | 100±20
43 | PO-000-8122-1 | 1.5 | 0.9 | 2 | 0.5 | 4.5 | 6.3 | 1.8 | 1.5 | 5.2 | 60±10
44 | PO-000-10013 | 1.2 | 0.7 | 1.8 | 0.3 | 1.8 | 3.2 | 1.1 | 1 | 2.3 | 25±8
45 | PO-000-9128 | 1.2 | 0.7 | 1.7 | 0.5 | 3.5 | 5 | 0.8 | 0.6 | 3.8 | 28±8
46 | PO-000-9261 | 1.5 | 0.9 | 1.6 | 0.3 | 2.3 | 3.5 | 0.5 | 0.8 | 2.6 | 80±20
47 | PO-000-9189 | 1.5 | 0.9 | 2 | 0.5 | 4.2 | 6.4 | 0.8 | 0.7 | 4.9 | 30±6
48 | PO-000-9262 | 1.2 | 0.7 | 1.4 | 0.5 | 2 | 3 | 0.5 | 0.8 | 2.1 | 65±20
49 | PO-000-9231 | 1.5 | 0.9 | 2 | 0.5 | 3 | 4.8 | 0.8 | 0.8 | 3.8 | 30±6
50 | PO-000-9225 | 1.5 | 0.9 | 2 | 0.5 | 4.5 | 6 | 0.8 | 0.8 | 5 | 25±6 | 无铅铜
51 | PO-000-2041-2 | 1.5 | 0.9 | 2 | 0.5 | 5.5 | 8 | 0.9 | 1.5 | 6.9 | 80±20
52 | PO-000-10032 | 1.5 | 0.9 | 2 | 0.5 | 4.5 | 7.3 | 1.8 | 2.7 | 5.2 | 55±15
53 | PO-000-9258 | 1.5 | 1 | 1.7 | 0.3 | 1.8 | 2.8 | 1 | 0.8 | 2.1 | 100±20
54 | PO-000-9151 | 1.5 | 0.9 | 2 | 0.5 | 3 | 4.5 | 0.8 | 0.8 | 3.5 | 30±10
55 | PO-000-10025 | 1.5 | 0.9 | 2 | 0.5 | 6 | 8 | 0.8 | 0.8 | 7.2 | 25±8
56 | PO-000-9213 | 1.5 | 0.9 | 2 | 0.5 | 5 | 7.5 | 1.5 | 1.4 | 6 | 100±20
57 | PO-000-9173 | 1.48 | 0.9 | 2 | 0.5 | 5 | 7 | 0.6 | 1.4 | 6 | 80±10
58 | PO-000-10036 | 1.2 | 0.7 | 1.7 | 0.5 | 3.8 | 5.2 | 1.2 | 1.3 | 4.2 | 100±20
59 | PO-000-10027 | 1.5 | 0.9 | 5 | 1 | 27 | 30.5 | 1.5 | 1 | 28.5 | 60±15
60 | PO-000-9281 | 1.5 | 0.9 | 2 | 1 | 1.9 | 5 | 1.5 | 5 | 2.5 | 150±30
61 | PO-000-9263 | 1.5 | 0.9 | 2 | 0.5 | 5.5 | 8 | 0.6 | 0.7 | 6.6 | 100±20
62 | PO-000-10037 | 1.5 | 0.9 | 2 | 0.5 | 5 | 6.8 | 0.8 | 0.8 | 5.6 | 40±10
63 | PO-000-9147 | 1.5 | 0.9 | 2 | 0.5 | 3.3 | 4.8 | 0.6 | 0.8 | 3.8 | 20±6
64 | PO-000-9232 | 1.5 | 0.9 | 2 | 0.5 | 6.3 | 7.7 | 0.8 | 1 | 6.5 | 25±5
65 | PO-000-9236 | 1.5 | 0.9 | 2 | 0.5 | 4.5 | 6 | 0.6 | 0.8 | 5.2 | 30±6
66 | PO-000-9113 | 1.5 | 0.9 | 2 | 0.5 | 3.3 | 4.8 | 0.8 | 0.8 | 3.8 | 100±20
67 | PO-000-9199 | 1.2 | 0.7 | 1.5 | 0.5 | 4 | 6 | 0.8 | 1 | 4.5 | 35±8
68 | PO-000-9242 | 1.5 | 0.9 | 1.8 | 0.5 | 2.4 | 4.1 | 1.5 | 0.7 | 3.35 | 20±8
69 | PO-000-10031 | 1.5 | 0.9 | 2 | 0.5 | 4 | 5.5 | 0.8 | 0.8 | 4.55 | 40±8
70 | PO-000-10019 | 1.5 | 0.9 | 2 | 0.5 | 6 | 7.5 | 0.8 | 0.8 | 6.3 | 40±8
71 | PO-000-9227 | 1.5 | 0.9 | 2 | 0.5 | 5.5 | 7 | 0.8 | 0.8 | 5.6 | 20±5
72 | PO-000-9224 | 1.5 | 0.9 | 2 | 0.5 | 6.8 | 8.3 | 0.8 | 0.8 | 6.9 | 30±6
73 | PO-000-10001 | 1.5 | 0.9 | 2 | 0.5 | 3.5 | 5.5 | 1.5 | 0.8 | 4.6 | 20±6
74 | PO-000-9254 | 1.2 | 0.7 | 1.5 | 0.5 | 2.3 | 3.4 | 0.8 | 0.8 | 2.4 | 40±8
75 | PO-000-9144 | 1.5 | 1 | 0 | 0 | 1.8 | 2.8 | 0.8 | 0.8 | 2.1 | 40±10
76 | PO-000-9193 | 1.5 | 0.9 | 2 | 0.5 | 5 | 7 | 0.8 | 0.8 | 6 | 20±8
77 | PO-000-10020 | 1.2 | 0.7 | 1.5 | 0.5 | 5 | 6.5 | 0.8 | 0.8 | 5.3 | 40±8
78 | PO-000-9285 | 1.2 | 0.7 | 1.4 | 0.3 | 1.5 | 2.3 | 0.8 | 0.8 | 1.8 | 30±10
79 | PO-000-9160 | 1.5 | 0.9 | 2 | 0.5 | 1.2 | 2.5 | 1.5 | 1.5 | 1.7 | 30±10
80 | PO-000-9152 | 1.5 | 0.9 | 2 | 0.5 | 3.5 | 5 | 1.5 | 2 | 4 | 30±10
81 | PO-000-9154 | 1.5 | 1 | 2 | 0.5 | 2 | 2.6 | 0.6 | 0.8 | 2.2 | 20±6
82 | PO-000-10055 | 1.5 | 0.9 | 2 | 0.5 | 5 | 7 | 0.8 | 0.8 | 5.8 | 40±6
83 | PO-000-10054 | 1.5 | 0.9 | 2 | 0.5 | 2.2 | 3.7 | 0.7 | 1.2 | 2.95 | 30±6
84 | PO-000-9012 | 1.5 | 0.9 | 2 | 0.5 | 3 | 4.5 | 1 | 1 | 3.5 | 100±20
85 | PO-000-9065B | 1.5 | 0.9 | 2 | 0.5 | 4 | 6 | 0.8 | 0.8 | 5 | 25±5
86 | PO-000-9165 | 1.5 | 0.9 | 2 | 0.5 | 3 | 4.5 | 0.8 | 0.8 | 3.1 | 20±6
87 | PO-000-10016 | 1.5 | 0.8 | 0 | 0 | 4.5 | 6.6 | 0.6 | 3.35 | 5.8 | 70±20
88 | PO-000-2016 | 1.5 | 0.9 | 2 | 0.5 | 4.5 | 6.3 | 1.5 | 1.5 | 5.2 | 60±10
89 | PO-000-0051 | 1.5 | 0.9 | 1.8 | 0.5 | 7.4 | 11 | 0.5 | 1.7 | 9 | 30±8
90 | PO-000-0052 | 1.5 | 0.9 | 2 | 0.5 | 5.5 | 8 | 0.6 | 0.7 | 6.6 | 130±30
91 | PO-000-2097 | 1.5 | 0.9 | 2 | 0.5 | 5.3 | 6.8 | 0.8 | 2.1 | 5.8 | 100±20 | 带钢珠
92 | PO-000-0066 | 1.5 | 0.9 | 1.8 | 0.5 | 10.8 | 13.6 | 0.5 | 2.8 | 12.6 | 30±10 | 带钢珠
93 | PO-000-10132 | 1.5 | 0.9 | 2 | 0.5 | 4.5 | 6 | 0.8 | 0.8 | 5.05 | 40±8
94 | PO-000-10140 | 1.2 | 0.7 | 1.4 | 0.3 | 1.5 | 2.5 | 0.5 | 0.6 | 2 | 60±10
95 | PO-000-9103 | 1.5 | 0.9 | 2 | 0.5 | 3.5 | 5 | 0.8 | 0.6 | 4 | 20±5
96 | PO-000-9286 | 4.2 | 2.5 | 0 | 0 | 7.55 | 11.85 | 3.1 | 6.7 | 10.15 | 400±50 | 绝缘珠/15A
97 | PO-000-0009 | 1.5 | 0.9 | 2 | 0.5 | 4 | 5.5 | 1 | 1 | 4.5 | 100±20
98 | PO-000-0040 | 1.5 | 0.9 | 2 | 0.5 | 6.5 | 8.3 | 1 | 1.2 | 7.2 | 60±10 | 带钢珠
99 | PO-000-0038 | 1.5 | 1 | 2 | 0.5 | 9.5 | 11.3 | 1 | 1.5 | 10.2 | 75±15
100 | PO-000-0045-1 | 1.5 | 0.9 | 2 | 0.5 | 6 | 9.8 | 1.6 | 2 | 8.3 | 60±20
101 | PO-000-0065-1 | 1.5 | 0.9 | 2 | 0.4 | 2.2 | 3.2 | 1 | 0.8 | 2.6 | 100±20
102 | PO-000-0126 | 1.5 | 0.9 | 2 | 1 | 6 | 8 | 1 | 3 | 6.5 | 20±5
103 | PO-000-2030 | 1.5 | 0.9 | 2 | 0.5 | 7.3 | 9.3 | 1 | 1 | 7.6 | 100±20
104 | PO-000-2045-1 | 1.5 | 1 | 2 | 0.5 | 10 | 12 | 1 | 1.5 | 10.5 | 45±15
105 | PO-000-0050 | 1.5 | 0.9 | 1.8 | 0.5 | 10.8 | 13.6 | 0.5 | 2.8 | 12.6 | 30±10
106 | PO-000-0060 | 1.5 | 0.9 | 1.66 | 0.5 | 17.25 | 20 | 0.8 | 2.8 | 19 | 30±10
107 | PO-000-0065-2 | 1.5 | 0.9 | 2 | 0.4 | 2.2 | 3.7 | 1.5 | 2 | 2.6 | 100±20 | 带钢珠
108 | PO-000-0085 | 1.5 | 0.9 | 2 | 0.5 | 3.7 | 5 | 1 | 1.5 | 4 | 60±20
109 | PO-000-0101B-1 | 1.5 | 0.9 | 2 | 0.5 | 8 | 11 | 1 | 1.3 | 8.8 | 50±12 | 带钢珠
110 | PO-000-0101B-2 | 1.5 | 0.9 | 2 | 0.5 | 8 | 10 | 1 | 1.3 | 8.8 | 30±10 | 带钢珠
111 | PO-000-A002 | 1.5 | 0.9 | 2 | 0.5 | 4 | 6.5 | 1 | 1 | 5 | 100±20

## 双头针
双头针
尺寸位置参考图 (单位：mm)
序号 | 成品料号 | A | B | C | D | E | F | G | H | 工作高度F | 工作弹力(gf) | 备注
1 | PO-001-6069 | 1.5 | 0.9 | 2.2 | 1 | 6.8 | 9.4 | 0.9 | 1.3 | 7.8 | 100±20
2 | PO-000-6085-1 | 1.5 | 0.9 | 2 | 0.5 | 6.5 | 9.2 | 0.9 | 1.2 | 7.5 | 120±30
3 | PO-001-6014 | 1.5 | 0.9 | 2 | 0.5 | 3.1 | 4.8 | 0.9 | 0.7 | 4 | 100±20
4 | PO-001-6001 | 1.5 | 0.9 | 2 | 0.5 | 4.5 | 7 | 0.9 | 1 | 4.95 | 90±20
5 | PO-001-6060 | 1.5 | 0.9 | 2 | 0.5 | 4.5 | 6 | 0.9 | 1 | 5.3 | 75±20
6 | PO-001-6090 | 1.5 | 0.9 | 2 | 0.5 | 4 | 7 | 0.9 | 1.5 | 5.6 | 100±20
7 | PO-001-6087-2 | 1.5 | 0.9 | 2 | 0.5 | 5 | 7 | 0.9 | 1 | 5.7 | 75±20 | 绝缘弹簧
8 | PO-001-6088 | 1.5 | 0.9 | 2 | 0.5 | 3.1 | 5.3 | 0.9 | 0.7 | 4 | 100±20
9 | PO-001-10005 | 1.5 | 0.9 | 2 | 0.4 | 3.5 | 6.1 | 0.9 | 1.3 | 4.7 | 22±6
10 | PO-001-6097-3 | 1.5 | 0.9 | 2 | 0.5 | 5.5 | 8.5 | 0.9 | 1.5 | 7 | 55±10
11 | PO-001-6096 | 1.5 | 0.9 | 2 | 0.5 | 3.1 | 4.3 | 0.9 | 0.55 | 3.5 | 65±15
12 | PO-001-10000 | 1.5 | 0.9 | 2 | 0.8 | 8.2 | 11.7 | 0.9 | 1.2 | 9.1 | 80±20
13 | PO-001-6091 | 1.5 | 0.9 | 2 | 0.8 | 7.5 | 10.5 | 0.9 | 1.5 | 8.75 | 130±30
14 | PO-001-10006 | 1.5 | 0.9 | 2 | 0.5 | 2.7 | 4.5 | 0.9 | 0.7 | 3.5 | 80±20
15 | PO-001-6030 | 1.48 | 0.9 | 2 | 1 | 5.15 | 7.35 | 0.9 | 1 | 5.85 | 120±30
16 | PO-001-10047 | 2 | 1.4 | 2.5 | 0.8 | 6.35 | 10.35 | 1.4 | 2 | 8.35 | 100±20
17 | PO-001-10046 | 2 | 1.4 | 2.5 | 0.8 | 1.4 | 8.6 | 1.4 | 1.8 | 6.6 | 100±20
18 | PO-001-10045 | 1.5 | 0.9 | 2 | 0.5 | 4.2 | 5.5 | 0.9 | 1.3 | 3.9 | 100±20
19 | PO-001-10124 | 1.5 | 0.9 | 2 | 0.5 | 6.5 | 8 | 0.9 | 1.5 | 6.5 | 100±20

## 铜柱
铜柱
尺寸位置参考图 (单位：mm)
序号 | 成品料号 | A | B | C | D | 板上高度 | 备注
1 | PO-000-9104 | 1.5 | 0.8 | 2.9 | 0.7 | 2.2
2 | PO-000-9130 | 1.5 | 0 | 2.25 | 0 | 2.25
3 | PO-000-9129 | 1.5 | 0.8 | 2.6 | 0.6 | 2
4 | PO-00A-10012-1 | 2 | 1 | 2.7 | 1.05 | 1.65
5 | PO-00A-10007 | 2.5 | 1.6 | 4.6 | 3 | 1.6 | 侧贴
6 | PO-000-9265 | 1.5 | 0.7 | 4.4 | 2.55 | 1.85 | 侧贴
7 | PO-00A-10051 | 2.5 | 1.5 | 4.45 | 1.65 | 2.8 | 侧贴
8 | PO-000-9277 | 1.4 | 0.6 | 3.9 | 2 | 1.9 | 侧贴
9 | PO-000-9294 | 1.9 | 0.8 | 2.7 | 0.6 | 2.1
10 | PO-000-9228 | 2 | 1.5 | 8 | 4 | 4
11 | PO-000-9162 | 1.8 | 0.5 | 2.45 | 2 | 0.45
12 | PO-00A-10022 | 1.5 | 1.5 | 2 | 0 | 0 | 方形铜柱
13 | PO-000-9284 | 3 | 3 | 1.7 | 0 | 1.7 | 方形铜柱
14 | PO-000-9230 | 1.4 | 0.4 | 3.2 | 1.95 | 1.25 | 侧贴
15 | PO-000-9241 | 1.3 | 0.95 | 3.3 | 2.3 | 1.3 | 侧贴
16 | PO-00A-10018 | 1.5 | 0.8 | 5.7 | 0.5 | 5.2
17 | PO-000-9130 | 1.5 | 1.5 | 2.25 | 0 | 2.25
18 | PO-000-8089-2 | 2.13 | 2.35 | 5.7 | 2.35 | 3.35
19 | PO-000-9033 | 1.4 | 0.6 | 3.05 | 0.55 | 2.5
20 | PO-000-9235 | 1.8 | 0.8 | 2.2 | 0.7 | 1.5
21 | PO-000-9241 | 1.3 | 0 | 3.3 | 2 | 1.3 | 侧贴
22 | PO-000-8046 | 4.7 | 3.1 | 15 | 1.55 | 7.1
23 | PO-000-9201 | 1.5 | 0 | 4.1 | 0 | 1.5 | 侧贴
24 | PO-000-9269 | 1.5 | 0.8 | 2.75 | 0.5 | 2.25
25 | PO-00A-10051 | 1.5 | 0 | 4.45 | 0 | 1.65 | 侧贴
26 | PO-00A-10056 | 2 | 0.8 | 3.4 | 0.8 | 2.6
27 | PO-00A-10057 | 2.5 | 0 | 3.8 | 0 | 1.3 | 侧贴
28 | PO-00A-10058 | 1.5 | 0.8 | 2.15 | 0.8 | 1.35
29 | PO-00A-10004 | 1.3 | 0 | 3.5 | 0 | 1.5 | 侧贴
30 | PO-00A-10003 | 1.2 | 0 | 3.8 | 0 | 1.8 | 侧贴

## 2P
2P Pogo Pin 连接器
尺寸位置参考图 (单位：mm)
序号 | 成品料號 | A | B | C | D | H1 | H2 | H3 | P | L | W | H | 工作高度WK | 彈力(gf) | 备注
1 | PO-002-2040 | 1.5 | 0.9 | 0 | 2 | 1 | 5 | 0 | 3 | 5.6 | 2.5 | 1.5 | 2 | 100±20 | 无尾巴
2 | PO-002-2070 | 1.5 | 0.9 | 0 | 2 | 7.5 | 6 | 0 | 3 | 5.6 | 2.5 | 1.5 | 6.4 | 100±20 | 无尾巴
3 | PO-002-A001 | 1.5 | 0.9 | 0 | 2 | 5 | 3.5 | 0 | 3 | 5.6 | 2.5 | 1.5 | 3.7 | 130±30 | 无尾巴
4 | PO-002-2001 | 1.5 | 0.9 | 0 | 2 | 4 | 2.5 | 0 | 2.54 | 5.2 | 2.5 | 1.5 | 3 | 100±30 | 无尾巴
5 | P0-001-0005 | 1.5 | 0.9 | 0 | 2 | 3.8 | 2.7 | 0 | 3.5 | 6.1 | 2.5 | 1.5 | 3.1 | 100±20 | 无尾巴
6 | PO-002-2010-2 | 1.5 | 0.9 | 0.8 | 0 | 4.6 | 2.6 | 2.6 | 2.5 | 5.2 | 4.5 | 3.45 | 3.6 | 100±20 | 折弯
7 | PO-001-0008 | 1.5 | 0.9 | 0 | 1.7 | 3 | 2.2 | 0 | 3.5 | 6.1 | 2.5 | 1.5 | 2.2 | 90±30 | 无尾巴
8 | PO-002-2005 | 1.5 | 0.9 | 0.7 | 2 | 3.3 | 2.3 | 0.8 | 3.5 | 6.1 | 2.5 | 1.5 | 2.5 | 100±20
9 | PO-002-2004 | 1.5 | 0.9 | 0 | 2 | 4.5 | 3 | 0 | 3.5 | 6.1 | 2.5 | 1.5 | 3.5 | 100±20
10 | PO-002-2008 | 1.5 | 0.9 | 1 | 2 | 6.5 | 5 | 1 | 3 | 5.6 | 2.5 | 1.5 | 5.5 | 100±20
11 | PO-002-2046 | 1.5 | 0.9 | 1 | 1.1 | 8.7 | 6.7 | 1.1 | 3 | 5.6 | 2.5 | 1.5 | 7.4 | 100±20
12 | PO-002-2050-1 | 1.5 | 0.9 | 0 | 2 | 7 | 5 | 0 | 2.5 | 6.5 | 3.5 | 1.5 | 6 | 60±15
13 | PO-002-2050 | 1.5 | 0.9 | 0 | 2 | 5 | 4 | 0 | 2.54 | 5.3 | 2.5 | 1.5 | 4 | 100±20 | 无尾巴
14 | PO-002-2035 | 1.5 | 0.9 | 0 | 2 | 5.5 | 4.5 | 0 | 2.54 | 5.3 | 2.5 | 1.5 | 4.5 | 100±20
15 | PO-002-2048 | 1.5 | 0.9 | 1.5 | 2 | 2.8 | 2 | 1.1 | 3 | 5.6 | 2.5 | 1.5 | 2.2 | 100±20
16 | PO-002-2037 | 1.5 | 0.9 | 0 | 2 | 4.5 | 3 | 0 | 3 | 5.6 | 3 | 1.5 | 3.5 | 100±20
17 | PO-002-2042 | 1.5 | 0.9 | 1.5 | 2 | 4.7 | 3.2 | 1 | 3 | 5.6 | 2.5 | 1.5 | 3.5 | 100±20
18 | PO-002-2021 | 1.5 | 0.9 | 0.8 | 2 | 5 | 3.5 | 1 | 3 | 5.6 | 2.5 | 1.5 | 4.7 | 100±20
19 | PO-002-2060 | 1.5 | 0.9 | 0 | 2 | 6.2 | 4.5 | 0 | 3 | 5.6 | 2.5 | 1.5 | 5.2 | 100±20
20 | PO-002-2049 | 1.5 | 0.9 | 0 | 2 | 6.5 | 5 | 0 | 3 | 5.6 | 2.5 | 1.5 | 5.5 | 100±20
21 | PO-002-2053 | 1.5 | 0.9 | 0 | 2 | 7 | 5 | 0 | 3 | 5.6 | 2.5 | 1.5 | 6 | 100±20
22 | PO-002-2038 | 1.5 | 0.9 | 0 | 2 | 7.5 | 5.5 | 0 | 3 | 5.8 | 2.8 | 1.5 | 6.2 | 100±20
23 | PO-002-2045 | 1.5 | 0.9 | 1 | 2 | 6.5 | 4.5 | 1 | 3 | 5.6 | 2.5 | 1.5 | 5 | 120±20
24 | PO-002-2031 | 1.5 | 0.9 | 1.5 | 2 | 6.3 | 4.5 | 1.5 | 3 | 5.6 | 2.5 | 1.5 | 5.5 | 60±20
25 | PO-002-2020 | 1.5 | 0.9 | 0.6 | 2 | 8 | 5.5 | 0.7 | 3 | 5.6 | 2.5 | 1.5 | 6.6 | 100±20
26 | PO-002-2009 | 1.5 | 0.9 | 1 | 2 | 7.8 | 6 | 1 | 3 | 5.6 | 2.5 | 1.5 | 6.8 | 50±20
27 | PO-002-2041 | 1.5 | 0.9 | 1 | 2 | 17.3 | 13.8 | 1 | 3 | 5.6 | 2.5 | 1.5 | 14.3 | 100±20
28 | PO-002-2033 | 1 | 0 | 0 | 2 | 4.16 | 0 | 0 | 3.4 | 15 | 2.8 | 4.16 |  |  | 特殊母座
29 | PO-002-2030 | 1.5 | 0.9 | 1.3 | 2 | 7.2 | 5.2 | 1 | 3.5 | 6.1 | 2.5 | 1.5 | 5.5 | 30±8
30 | PO-002-2032 | 1.5 | 0.9 | 1.3 | 2 | 7.7 | 5.7 | 1 | 3.5 | 6.1 | 2.5 | 1.5 | 6.2 | 50±20
31 | PO-002-2072 | 1.5 | 0.9 | 1 | 1.5 | 12 | 10 | 1.5 | 3.5 | 6.1 | 2.5 | 1.5 | 10.5 | 35-50
32 | PO-002-2043 | 1.5 | 0.9 | 0.6 | 2 | 7.6 | 6 | 1.6 | 6 | 9 | 2.5 | 1.5 | 6.6 | 100±20
33 | PO-002-2039 | 1.5 | 0.9 | 1 | 2 | 6 | 4.2 | 0.8 | 7 | 10 | 2.5 | 1.5 | 4.7 | 100±20
34 | PO-002-2006 | 1.5 | 0.9 | 1 | 2 | 7.5 | 5.5 | 0.9 | 3 | 5.6 | 2.5 | 1.5 | 6 | 120±25
35 | PO-002-2002 | 1.5 | 0.9 | 1 | 2 | 9 | 7 | 1.4 | 3 | 5.6 | 2.5 | 1.5 | 7.5 | 100±20
36 | PO-002-2055 | 1.5 | 0.9 | 0 | 2 | 4 | 2.1 | 0 | 3 | 5.6 | 2.5 | 1.5 | 3.1 | 100±20
37 | PO-002-2050-1 | 1.5 | 0.9 | 0 | 2 | 7.3 | 5.8 | 0 | 2.5 | 6.5 | 3.5 | 1.5 | 6.3 | 60±15
38 | PO-002-2062 | 1.5 | 0.9 | 1.3 | 1.8 | 5.1 | 3.4 | 1.6 | 3 | 5.6 | 2.5 | 1.5 | 4.1 | 70±15
39 | PO-001-0009 | 1.5 | 0.9 | 2 | 0.5 | 5.5 | 4 | 1 | 3 | 5.6 | 2.5 | 1.5 | 4.5 | 100±20
40 | PO-002-2092 | 1.5 | 0.9 | 0 | 2 | 5.3 | 3.5 | 0 | 3 | 6 | 2.5 | 1.5 | 4.2 | 100±20
41 | PO-002-A002 | 1.5 | 0.9 | 1 | 2 | 6.5 | 4 | 1 | 3 | 5.6 | 2.5 | 1.5 | 4.6 | 100±20
42 | PO-002-9063 | 1.5 | 1 | 1 | 2 | 4.7 | 3.4 | 1.8 | 3 | 5.6 | 2.5 | 1.5 | 3.7 | 60±20
43 | PO-002-9247 | 1.5 | 0.9 | 0 | 2 | 5 | 3.5 | 0 | 3 | 5.6 | 2.5 | 1.5 | 3.7 | 30±8
44 | PO-002-2094 | 1.5 | 0.9 | 1 | 2 | 4.5 | 3 | 0.8 | 2.54 | 5.08 | 2.5 | 2 | 3.5 | 80±20
45 | PO-002-2091 | 1.5 | 0.9 | 0.8 | 2 | 7.5 | 5 | 0.8 | 3 | 5.6 | 2.5 | 1.5 | 6 | 100±20
46 | PO-002-2090 | 1.2 | 0.7 | 0 | 1.6 | 5 | 3.5 | 0 | 2 | 4.6 | 2.5 | 1.5 | 4 | 80±20
47 | PO-002-2062 | 1.5 | 1 | 1.3 | 1.8 | 5.1 | 3.4 | 1.6 | 3 | 5.6 | 2.5 | 1.5 | 4.1 | 70±15

## 3P
3P Pogo Pin 连接器
尺寸位置参考图 (单位：mm)
序号 | 成品料號 | A | B | C | D | H1 | H2 | H3 | P | L | W | H | WK工作高度 | 工作彈力(gf) | 备注
1 | PO-003-2030 | 1.5 | 0.9 | 2 | 1 | 9.3 | 7.3 | 1 | 2.54 | 7.6 | 2.5 | 1.5 | 7.6 | 100±20
2 | PO-003-2016-2 | 1.5 | 0.9 | 1.5/1.8 | 2 | 6.3/7.3 | 4.5 | 1.5/2.7 | 3 | 8.6 | 2.5 | 1.5 | 5.3 | 55±15 | 十万次，1长2短
3 | PO-003-2050 | 1.5 | 0.9 | 0 | 2 | 6 | 4.5 | 0 | 2.54 | 7.6 | 2.5 | 1.5 | 5.2 | 100±20 | 不带尾
4 | PO-003-2016-1 | 1.5 | 0.9 | 1.5 | 2 | 6.3 | 4.5 | 1.5 | 3 | 8.6 | 2.5 | 1.5 | 5.2 | 60±10 | 十万次
5 | PO-003-2040 | 1.5 | 0.9 | 1.8 | 2 | 6.3 | 4.5 | 1.5 | 2.5 | 7.6 | 2.5 | 1.5 | 5.2 | 60±10 | 十万次
6 | PO-003-2010 | 1.5 | 0.9 | 0 | 2 | 4 | 2.5 | 0 | 2.54 | 7.6 | 2.5 | 1.5 | 3 | 100±30
7 | PO-003-0010 | 1.5 | 0.9 | 0 | 2 | 5 | 3.5 | 0 | 3 | 8.6 | 2.5 | 1.5 | 4 | 120±30
8 | PO-003-0012 | 1.5 | 0.9 | 0 | 2 | 3.8 | 2.7 | 0 | 2.54 | 7.6 | 2.54 | 1.5 | 3.1 | 100±20
9 | PO-003-2011 | 1.5 | 0.9 | 1 | 2 | 5 | 3.5 | 1.5 | 2.54 | 7.6 | 2.5 | 1.5 | 4 | 100±20
10 | PO-003-2029 | 1.5 | 1 | 0 | 0 | 4.8 | 3.5 | 0 | 2.5 | 7.7 | 3 | 2.7 | 3.8 | 135±20 | 侧贴
11 | PO-003-2021 | 1.5 | 1 | 0 | 0 | 5.5 | 4 | 0 | 2.5 | 7.7 | 3 | 2.7 | 4.3 | 100±20 | 侧贴
12 | PO-003-2020 | 1.4 | 0.75 | 0 | 0 | 6.7 | 5 | 0 | 2.5 | 7.2 | 4.5 | 1.8 | 5.7 | 100±20 | 侧贴
13 | PO-003-2031 | 1.5 | 0.9 | 1.5 | 2 | 4.7 | 3.2 | 1 | 2.54 | 7.6 | 2.5 | 1.5 | 3.5 | 100±20
14 | PO-003-2034 | 1.5 | 0.9 | 0 | 2 | 6.5 | 5 | 0 | 2.54 | 7.8 | 2.5 | 1.5 | 5.5 | 100±20
15 | PO-003-2033 | 1.5 | 0.9 | 1.5 | 2 | 2.8 | 2 | 0.8 | 3 | 8.6 | 2.5 | 1.5 | 2.8 | 100±20
16 | PO-003-2035 | 1.5 | 0.9 | 0.9 | 2 | 5.9 | 3.5 | 0.7 | 3 | 8.6 | 2.5 | 1.5 | 4 | 35±8 | 双头
17 | PO-003-2032 | 1.5 | 0.9 | 0.6 | 1.5 | 5 | 3.5 | 1.1 | 3 | 8.6 | 2.5 | 1.5 | 4.2 | 80±15 | 折弯
18 | PO-003-2025 | 1.5 | 0.9 | 1.5 | 2 | 5.5 | 4 | 4.3 | 3 | 8.6 | 2.5 | 1.5 | 4.3 | 100±20
19 | PO-003-2017 | 1.5 | 0.9 | 0.6 | 2 | 8 | 5.5 | 0.7 | 3 | 8.6 | 2.5 | 1.5 | 6.5 | 100±20
20 | PO-003-2013 | 1.5 | 0.9 | 1 | 2 | 5.5 | 4 | 4.5 | 3 | 8.6 | 2.5 | 1.5 | 4.5 | 100±20
21 | PO-003-10041 | 1.5 | 0.9 | 0 | 2 | 4.7 | 3.6 | 0 | 2.54 | 7.6 | 2.5 | 1.5 | 4.2 | 70±15
22 | PO-003-2064 | 1.5 | 0.9 | 0.6 | 2 | 8 | 5.5 | 0.7 | 3 | 8.6 | 2.5 | 1.5 | 6.6 | 100±20
23 | PO-003-2044 | 2.5 | 0 | 1.2 | 3 | 8 | 0 | 1.5 | 3.5 | 11 | 4 | 1.5 |  |  | 母座
24 | PO-003-2045 | 1.5 | 1 | 1 | 2 | 12 | 10 | 1.5 | 3.5 | 9.5 | 2.5 | 2.3 | 10.5 | 45±15
25 | PO-003-10042 | 1.5 | 0.9 | 0 | 2 | 3.1 | 2 |  | 2.54 | 7.6 | 2.5 | 1.5 | 2.6 | 70±15
26 | PO-003-2041 | 1.5 | 0.9 | 0.9 | 2 | 8 | 5.5 | 1.5 | 4 | 10.6 | 2.5 | 1.5 | 8.5 | 25±8
27 | PO-003-2047 | 1.5 | 0.9 | 0 | 2 | 6 | 4.2 | 0 | 2.5 | 7.6 | 2.5 | 1.5 | 5 | 80±20
28 | PO-003-2060 | 1.2 | 0.8 | 0 | 1.5 | 5 | 3.5 | 0 | 1.9 | 5.9 | 2 | 1 | 4 | 80±20
29 | PO-003-10011 | 1.8 | 0 | 0 | 2 | 2.4 | 0 | 0 | 2.5 | 8.2 | 2.6 | 1.9 | 0 | 0 | 母座
30 | PO-003-10050 | 1.5 | 0.9 | 1.8 | 2 | 6.3 | 4.5 | 1.5 | 2.5 | 7.6 | 2.5 | 1.5 | 5.2 | 30±10 | 十万次
31
32
33
34
35

## 4P
4P Pogo Pin 连接器
尺寸位置参考图 (单位：mm)
序号 | 成品料號 | A | B | C | D | H1 | H2 | H3 | P | L | W | H | 工作高度W | 工作彈力(gf) | 备注
1 | PO-004-0113 | 1.5 | 0.9 | 1.6 | 2.4 | 1 | 5 | 1 | 3 | 11.7 | 2.5 | 1.5 | 5.7 | 100±20
2 | PO-004-0020 | 1.5 | 0.9 | 0.9 | 2 | 7.6 | 6 | 1 | 3 | 13.1 | 2.5 | 1.5 | 2.5 | 90±30
3 | PO-004-0112 | 1.5 | 0.9 | 0 | 2 | 5 | 3.6 | 0 | 2.54 | 25 | 7 | 3.6 | 4.2 | 100±20 | 磁吸公座
4 | PO-004-0111 | 2 | 0 | 0.6 | 1.5 | 3.6 | 0 | 0 | 2.54 | 25 | 7 | 3.6 | 3.6 | 0 | 磁吸母座
5 | PO-004-0030 | 1.5 | 0.9 | 0.5 | 2 | 13.45 | 11.72 | 3.19 | 2.2 | 23 | 6.5 | 11.72 | 12.25 | 50±20
6 | PO-004-0100-1 | 1.8 | 0 | 0.5 | 1.5 | 3.5 | 3.5 | 2.1 | 2.54 | 10.16 | 3 | 2.54 | 3.5 | 0 | 母座,折弯
7 | PO-004-0021 | 1.5 | 0.9 | 0.8 | 2 | 4.1 | 2.6 | 2.45 | 2.54 | 5.2 | 2.5 | 1.5 | 3.4 | 90±30 | 折弯
8 | PO-004-0022 | 1.5 | 0.9 | 0 | 2 | 8.5 | 6.5 | 0 | 2.54 | 10.2 | 2.5 | 2.5 | 7 | 120±20
9 | PO-004-0052 | 1.8 | 0 | 0.5 | 1.5 | 3.6 | 0 | 2 | 2.54 | 10.16 | 2.54 | 2.5 | 3.6 | 0 | 母座,折弯
10 | PO-004-0110 | 1.5 | 0.9 | 1 | 2 | 4.2 | 2.9 | 1 | 3 | 11.6 | 2.5 | 1.5 | 3.2 | 65±15
11 | PO-004-0108 | 1.8 | 1.2 | 0.8 | 2 | 4.9 | 2.8 | 1.8 | 3 | 12 | 3.35 | 1.5 | 4.1 | 100±20 | 折弯
12 | PO-004-0102 | 1.5 | 0.9 | 1.5 | 2.5 | 6.5 | 4.8 | 1.4 | 3 | 11.6 | 2.5 | 1.5 | 5.2 | 40±15
13 | PO-004-0050 | 1.5 | 0.9 | 0.9 | 1.5 | 13.42 | 11.72 | 1.5 | 6.6 | 23 | 6.5 | 13.66 | 12.25 | 65±20
14 | PO-004-0114 | 3 | 2 | 1.5 | 3.5 | 8.5 | 6 | 1.4 | 5 | 33 | 5.5 | 4.9 | 7.3 | 120±30
15 | PO-004-0120 | 1.5 | 0.9 | 1.5 | 2 | 6.3 | 4.5 | 1.5 | 3 | 12 | 2.5 | 1.5 | 5.2 | 100±20
16 | PO-004-0126 | 1.5 | 0.9 | 1 | 2 | 8 | 6 | 3 | 3.9 | 15.1 | 2.5 | 2.8 | 6.5 | 20±6
17 | PO-004-0122 | [13 empty] | 侧贴折弯
18 | PO-004-0121 | 1.5 | 0.9 | 1.5 | 2 | 9.8 | 8 | 1.5 | 2.54 | 10.2 | 2.5 | 1.5 | 8.8 | 60±15
19 | PO-004-0124 | 1.5 | 0.9 | 0.8 | 2 | 7.5 | 5.5 | 1.5 | 3 | 12 | 2.5 | 1.5 | 6 | 100±20
20 | PO-004-0123 | 1.5 |  |  | 2 | 4.7 |  |  | 2.54 | 10.2 | 2.5 | 1.5 |  |  | 母座
21 | PO-004-0115 | 1.5 | 0.9 | 1.5 | 2 | 6.3 | 4.5 | 1.5 | 2.54 | 10.2 | 2.5 | 1.5 | 5.2 | 60±15
22 | PO-004-0116 | 1.5 | 0.9 | 0.9 | 2 | 7.5 | 5.5 | 1.5 | 3 | 12 | 2.5 | 1.5 | 6.3 | 100±20
23 | PO-004-10043 | 1.5 | 0.9 | 0.8 | 2 | 6 | 4.5 | 0.8 | 3 | 12 | 2.5 | 1.5 | 5 | 60±15
24 | PO-004-10044 | 1.5 | 0 | 0 | 2 | 6.6 | 0 | 0.8 | 3 | 12 | 2.5 | 1.5 | 0 | 0 | 母座

## 5P
5P Pogo Pin 连接器
尺寸位置参考图 (单位：mm)
序号 | 成品料號 | A | B | C | D | H1 | H2 | H3 | P | L | W | H | 工作高度W | 工作彈力(gf) | 备注
1 | PO-005-0032 | 1.5 | 0.9 | 1 | 2 | 5.5 | 4 | 1 | 3 | 14.65 | 2.5 | 1.5 | 4.5 | 100±20
2 | PO-005-0052 | 2 | 0 | 0 | 1.5 | 2.1 | 0 | 0 | 3 | 15 | 2.5 | 1.5 | 2.1 | 2
3 | PO-005-0040 | 1.5 | 0.9 | 1 | 2 | 8.5 | 6.5 | 1 | 3 | 14.65 | 2.5 | 2.5 | 7 | 30±15
4 | PO-005-0048 | 1.5 | 0.9 | 1 | 2 | 9 | 6.5 | 1 | 3 | 14.7 | 2.5 | 2.5 | 7.3 | 60±20
5 | PO-005-0050 | 1.5 | 0.9 | 0.75 | 2 | 8.5 | 6.5 | 1.5 | 3 | 29 | 11.5 | 2.5 | 6.2 | 35±10
6 | PO-005-0051 | 1.5 | 0.95 | 0.5 | 1.8 | 11 | 7.4 | 1.7 | 3 | 15 | 2.5 | 1.5 | 9 | 30±8
7 | PO-005-0053-1 | 1.5 | 0 | 1 | 2 | 10.5 | 0 | 0.9 | 3.5 | 6.8 | 6.8 | 3 | 10.5 | 0 | 母座
8 | PO-005-0045 | 1.5 | 0.9 | 0.8 | 2.5 | 8.9 | 6.4 | 1.2 | 4 | 19 | 2.5 | 2.5 | 7.4 | 100±20
9 | PO-005-0047 | 3 | 0 | 0 | 1.95 | 6.5 | 0 | 0 | 4 | 20 | 6.5 | 3.8 | 6.5 |  | 母座
10 | PO-005-0046 | 1.5 | 0.9 | 0 | 0 | 8.2 | 6.5 | 0 | 4 | 20 | 6.45 | 3.8 | 7.4 | 65±15 | 侧贴
11 | PO-005-10034 | [7 empty] | 2.5 | 22 |  |  |  |  | 母座
12 | PO-005-0058 | [7 empty] | 4 | 21.8 | 6 | 8 |  |  | 侧贴母座
13 | PO-005-0054 | 1.8 |  | 0.8 |  | 2.3 |  | 0.4 | 2.54 | 12.7 | 2.5 | 2.3 |  |  | 母座
14 | PO-005-0057 | [7 empty] | 2.54 | 23.6 |  |  |  |  | 耳型母座
15 | PO-005-0055 | 1.5 | 0.9 | 0.8 | 2 | 5.1 | 3.6 | 0.6 | 2.54 | 12.7 | 2.5 | 1.5 | 4.1 | 100±20
16 | PO-005-10017 | [7 empty] | 2.5 | 16.6 | 3 | 2.2 |  |  | 母座

## 6P
6P Pogo Pin 连接器
尺寸位置参考图 (单位：mm)
序号 | 成品料號 | A | B | C | D | H1 | H2 | H3 | P | L | W | H | 工作高度W | 工作彈力(gf) | 备注
1 | PO-006-0091 | 1.5 | 0.9 | 0 | 2 | 2.8 | 1.8 | 0 | 2.54 | 15.4 | 2.5 | 1.5 | 2 | 100±20
2 | PO-006-0086 | 1.5 | 0.9 | 0.6 | 2 | 6 | 4.5 | 1 | 2.54 | 16.24 | 2.5 | 1.5 | 5.3 | 100±20
3 | PO-006-0092 | 1.5 | 1.07 | 0.43 | 1.83 | 7.5 | 5.03 | 1.75 | 2.54 | 15.24 | 2.54 | 2.8 | 6.1 | 80±20
4 | PO-006-0050 | 1.5 | 0.9 | 0.6 | 2 | 7.5 | 5 | 0.7 | 2.54 | 15 | 2.5 | 2.5 | 6.1 | 130±30
5 | PO-006-0089 | 1.5 | 0.9 | 0.6 | 2 | 7.5 | 5 | 0.7 | 2.54 | 6.1 | 2.5 | 5 | 6.1 | 80±16
6 | PO-006-0052 | 1.5 | 0.9 | 0.6 | 2 | 8 | 5.5 | 0.7 | 2.54 | 15 | 2.5 | 2.5 | 6.6 | 130±30
7 | PO-006-0051 | 1.5 | 0.9 | 1 | 2 | 11.5 | 9.5 | 1.5 | 3.5 | 21 | 2.5 | 2.5 | 10 | 70±15
8 | PO-006-0085 | 1.5 | 0.9 | 1 | 2 | 5 | 3.7 | 1.5 | 3.5 | 21 | 2.5 | 1.5 | 4 | 60±20
9 | PO-006-0079 | 1.5 | 1 | 1 | 2 | 12 | 10 | 1.5 | 3.5 | 21 | 2.5 | 1.5 | 10.5 | 70±20
10 | PO-006-0066 | 1.5 | 1 | 1 | 2 | 12.5 | 10 | 1.5 | 3.5 | 21 | 2.5 | 1.5 | 11 | 70±15
11 | PO-006-0094 | 1.5 | 0.9 | 0.8 | 2 | 4.5 | 3 | 1.5 | 2.54 | 15.4 | 2.5 | 1.5 | 3.5 | 100±20 | 带尾
12 | PO-006-10026 | 1.5 | 0.9 |  | 2 | 3.5 | 2.5 |  | 2.5 | 15.7 | 2.6 | 1.9 | 2.9 | 60±20
13 | PO-006-0100 |  |  |  | 1.5 | 2.4 |  |  | 2.5 | 15.7 | 2.6 | 1.9 |  |  | 母座
14 | PO-006-0101B(长） | 1.5 | 0.9 | 1 | 2 | 11 | 8 | 1.3 | 3.5 | 21 | 2.5 | 1.5 | 8.8 | 50±12 | 两边长，中间短
| PO-006-0101B(短） | 1.5 | 0.9 | 1 | 2 | 10 | 8 | 1.3 | 3.5 | 21 | 2.5 | 1.5 | 8.8 | 30±10
15 | PO-006-10033（有尾） | 1.5 | 0.9 | 1 | 2 | 6 | 4 | 1 | 2.54 | 15.3 | 2.5 | 1.5 | 5.3 | 100±20 | 俩边4个带尾，中间两个平底
| PO-006-10033（平底） | 1.5 | 0.9 |  | 2 | 6 | 4 |  | 2.54 | 15.3 | 2.5 | 1.5 | 5.3 | 100±20
16 | PO-006-10016 | 1.5 | 0.8 |  |  | 8.1 | 6 |  | 2.5 | 15 | 2 | 5.5 | 7.3 | 70±20 | 折弯
17 | PO-006-0102 | 1.5 | 0.9 |  | 2 | 3.5 | 2.4 |  | 2.5 | 15.7 | 2.6 | 1.4 | 2.6 | 60±20
18 | PO-006-0103 |  |  |  | 2 | 1.7 |  |  | 2.5 | 15.7 | 2.6 | 1.4 |  |  | 母座
19 | PO-006-0095 | 1.5 | 0.9 | 1.5 | 2 | 6.3 | 4.5 | 1.5 | 3.5 | 21 | 2.5 | 1.5 | 5.2 | 60±20
20 | PO-006-0079-2 | 1.5 | 1 | 1 | 2 | 12 | 10 | 1.5 | 3.5 | 21 | 2.5 | 1.5 | 10.5 | 45±10

## 7P
7P Pogo Pin 连接器
尺寸位置参考图 (单位：mm)
序号 | 成品料號 | A | B | C | D | H1 | H2 | H3 | P | L | W | H | 工作高度W | 工作彈力(gf) | 备注
1 | PO-007-0038 | 1.5 | 1 | 1 | 2 | 11 | 9.5 | 1.5 | 2.54 | 17.9 | 2.5 | 2.5 | 10 | 70±15
2 | PO-007-0038-1 | 1.5 | 1 | 1 | 2 | 11.3 | 9.5 | 1.5 | 2.54 | 17.9 | 2.5 | 2.5 | 10.2 | 70±15
3 | PO-007-0021 | 1.5 |  |  | 2 | 2.8 |  |  | 2.54 | 17.9 | 2.5 | 2.5 |  |  | 母座
4 | PO-007-0013 | 1.5 |  |  | 2 | 3 |  |  | 2.54 | 17.9 | 2.5 | 2.5 |  |  | 母座
5 | PO-007-0033 | 1.5 |  |  | 2 | 3.8 |  |  | 2.54 | 17.9 | 2.5 | 2.5 |  |  | 母座
6 | PO-007-0022 | 1.5 | 0.9 |  | 2 | 5.3 | 3.8 |  | 2.54 | 17.74 | 2.5 | 2.5 | 4 | 60±20
7 | PO-007-0020 | 1.5 | 0.9 |  | 2 | 5.5 | 3.5 | 0 | 2.54 | 17.9 | 2.5 | 2.5 | 4 | 60±20
8 | PO-007-012 | 1.5 | 0.9 |  | 2 | 6.2 | 4.7 | 0 | 2.54 | 17.9 | 2.5 | 2.5 | 5 | 100±20
9 | PO-007-0039 | 1.5 | 1 | 0.8 | 1.45 | 6 | 3.8 | 0.8 | 3.8 | 34.6 | 4 | 3.2 | 4.5 | 80±20
10 | PO-007-0040B | 1.5 | 0.9 | 1 | 2 | 8.3 | 6.5 | 1.2 | 3 | 20.6 | 2.5 | 2.5 | 7.2 | 60±20

## 8P
8P Pogo Pin 连接器
尺寸位置参考图 (单位：mm)
序号 | 成品料號 | A | B | C | D | H1 | H2 | H3 | P | L | W | H | WK工作高度 | 工作彈力(gf) | 备注
1 | PO-008-0015-1 | 1.5 | 0.9 | 0 | 2 | 3.5 | 2.4 | 0 | 3.5 | 27.5 | 2.5 | 1.5 | 2.6 | 60±20 | 无尾巴
2 | PO-008-0020 | 1.5 | 0.9 | 0 | 2 | 8.5 | 6.5 | 0 | 2.54 | 20.4 | 2.5 | 2.5 | 7 | 120±20
3 | PO-008-0015 | 1.5 | 0.9 | 0 | 2 | 3 | 2 | 0 | 3.5 | 27.5 | 2.5 | 1.5 | 2.4 | 100±30
4 | PO-008-0021-1 | 1.5 | 0.9 | 0 | 1.8 | 6.5 | 4.5 | 0 | 3.5 | 27.5 | 2.5 | 1.5 | 5.4 | 60±20
5 | PO-008-0021 | 1.5 | 0.9 | 0.9 | 2 | 9.5 | 7 | 1.3 | 3.5 | 27.5 | 2.5 | 1.5 | 7.8 | 100±20
6 | PO-008-0016 | 1.5 | 0.9 | 0.9 | 1.5 | 11.1 | 8.3 | 1.1 | 3.5 | 32.49 | 7.72 | 7.95 | 9.7 | 100±30 | 双头
7 | PO-008-0030 | 1.5 | 0.9 | 0.6 | 2 | 5.2 | 3.7 | 3.8 | 2.54 | 20.4 | 2.5 | 2.5 | 4 | 100±20 | 折弯
8 | PO-008-0051 |  |  |  | 2 | 2.4 |  |  | 2.5 | 20.7 | 2.6 | 1.9 |  |  | 母座
9 | PO-008-0088 | 1.5 | 0.9 | 0 | 2 | 9.4 | 7.4 |  | 2.5 | 17.5 | 7.9 | 6.6 | 7.1 | 80±20

## 2X2P
2x2P Pogo Pin 连接器
尺寸位置参考图 (单位：mm)
序号 | 成品料號 | A | B | C | D | E | F | G | H | 工作高度W | 工作彈力(gf) | 备注
1 | PG1917D01 | 6.3 | 5 | 1.6 | 2.4 | 1 | 5 | 1 | 1 | 2 | 100±20

## 2X3P
2x3P Pogo Pin 连接器
尺寸位置参考图 (单位：mm)
序号 | 成品料號 | A | B | C | D | H1 | H2 | H3 | P | L | W | H | 工作高度W | 工作彈力(gf) | 备注
1 | PO-006-0090 | 1.5 | 0.9 | 0 | 2 | 1 | 5 | 0 | 2.5 | 8 | 5 | 1.5 | 2.7 | 100±20
2 | PO-006-0060 | 1.5 | 0.9 | 0 | 2 | 5 | 3.5 | 0 | 3 | 8.6 | 5.5 | 1.5 | 4 | 100±20
3 | PO-006-0053 | 2 | 1.2 | 1.75 | 2.5 | 6.65 | 4.95 | 1.95 | 4 | 20.6 | 8.8 | 4 | 5.55 | 120±25 | 异形塑胶
4 | PO-006-0093 | 1.5 | 0.9 | 0 | 2 | 5 | 3.5 | 0 | 2.54 | 16.2 | 2.5 | 1.5 | 3.7 | 130±30
5 | PO-006-0099 | 1.5 | 0.9 | 0.8 | 2 | 12.7 | 10.7 | 2.1 | 2.54 | 11.8 | 5.86 | 11.46 | 11.7 | 35±15
6 | PO-006-0096 | 1.5 | 0.9 |  | 2 | 6 | 4.5 |  | 2.54 | 7.7 | 5 | 2.5 | 5.1 | 50±15

## 2X4P
2x4P Pogo Pin连接器
尺寸位置参考图 (单位：mm)
序号 | 成品料號 | A | B | C | D | H1 | H2 | H3 | P | L | W | H | 工作高度W | 工作彈力(gf) | 备注
1 | PO-008-0031 | 1.5 | 0.9 | 0 | 2 | 1 | 5 | 1 | 2.54 | 10.12 | 5 | 2.5 | 5.5 | 100±20 | 不带尾
2 | PO-008-0050 | 1.5 | 0.9 | 0.8 | 1.8 | 20 | 17.85 | 2.8 | 3.8/2.0 | 31.43 | 6 | 17.85 | 19 | 30

## 2X5P
2x4P Pogo Pin连接器
尺寸位置参考图 (单位：mm)
序号 | 成品料號 | A | B | C | D | H1 | H2 | H3 | P | L | W | H | 工作高度W | 工作彈力(gf) | 备注
1 | PO-010-0013 | 1.5 | 0.9 | 0.8 | 2 | 5 | 3.5 | 0.8 | 2.54 | 12.66 | 5 | 1.5 | 2 | 80±20
2 | PO-010-0014 | 1.5 | 0.9 | 1 | 2 | 7.5 | 5.5 | 1.6 | 2.5 | 12.7 | 5 | 2.5 | 7.5 | 40±10
3 | PO-010-0015 | 1.5 | 0.9 |  | 2 | 3.5 | 2.4 |  | 2.54 | 12.7 | 5.08 | 1.5 | 2.6 | 60±20
4
5
6
7
8
9
10
11
12
13
14
15
16

## 2X6P
2x6P Pogo Pin连接器
尺寸位置参考图 (单位：mm)
序号 | 成品料號 | A | B | C | D | H1 | H2 | H3 | P | L | W | H | WK工作高度 | 工作彈力(gf) | 备注
1 | PO-012-0053-1 | 1.5 | 0.9 | 0 | 2 | 6.5 | 4.5 | 0 | 2.54 | 15.3 | 5.08 | 2 | 5 | 100±20
2 | PO-012-0050-2 | 1.5 | 0.9 | 0 | 2 | 7.7 | 6.2 | 0 | 2.54 | 17.54 | 5 | 1.5 | 6.5 | 60±20 | 圆边塑胶
3 | PO-012-0001 | 1.5 |  |  | 2 | 2.5 |  |  | 2.54 | 15.3 | 5.08 | 2 |  |  | 母座
4 | PO-012-0052 | 1.5 |  | 0.8 | 2 | 1.9 |  | 0.8 | 2.54 | 17.54 | 5 | 1.9 |  |  | 圆边，母座
5 | PO-012-0038 | 1.5 |  |  | 2 | 3.5 |  |  | 2.54 | 15.3 | 5.08 | 2 |  |  | 母座
6 | PO-012-0066 | 1.5 | 0.9 |  | 2 | 3.5 | 2.5 |  | 2.54 | 17.54 | 5.08 | 1.5 | 2.7 | 100±20
7 | PO-012-0052-2 | 1.5 |  | 0.8 | 2 | 2.45 |  | 0.9 | 2.54 | 17.54 | 5 | 1.5 |  |  | 母座
8 | PO-012-0020 | 1.5 |  |  | 2 | 3.45 |  |  | 2.54 | 15.3 | 5.08 | 2 |  |  | 母座
9 | PO-012-0065 | 1.5 | 0.9 | 1 | 2 | 3.2 | 2.2 | 0.8 | 2.54 | 17.54 | 5 | 1.5 | 2.6 | 100±20
10 | PO-012-0038-1 | 1.5 |  |  | 2 | 4.2 |  |  | 2.54 | 15.3 | 5.08 | 2 |  |  | 母座
11 | PO-012-0008 | 1.5 | 0.9 |  | 2 | 5 | 3.5 |  | 2.54 | 15.3 | 5.08 | 2 | 3.7 | 130±30
12 | PO-012-0010 | 1.5 | 0.9 |  | 2 | 5.3 | 3.8 |  | 2.54 | 15.3 | 5 | 2 | 4 | 60±20
13 | PO-012-0009 | 1.5 | 0.9 |  | 2 | 5.5 | 3.5 |  | 2.54 | 15.3 | 5.08 | 2 | 3.7 | 100±30
14 | PO-012-0011 | 1.5 | 0.9 |  | 2 | 6 | 4.5 |  | 2.54 | 15.3 | 5.08 | 2 | 5.1 | 50±15
15 | PO-012-0036 | 1.5 | 0.9 |  | 2 | 6.5 | 4.8 |  | 2.54 | 33.5 | 18 | 5.55 | 5.4 | 80±20 | 带耳
16 | PO-012-0060 | 1.5 | 0.9 |  | 2 | 6.5 | 4.8 |  | 2.54 | 33.5 | 18 | 5.55 | 5.4 | 80±20 | 白色带耳
17 | PO-012-0051 | 1.5 | 0.9 |  | 2 | 5 | 3.5 | 1.6 | 2.54 | 17.54 | 5 | 1.5 | 5.6 | 80±20
18 | PO-012-0030 | 1.5 | 0.9 |  | 2 | 7.7 | 5.6 |  | 2.54 | 15.3 | 5.08 | 2 | 5.9 | 50±20
19 | PO-012-0021 | 1.5 | 1 | 1.5 | 2 | 6.3 | 3.8 | 2.35 | 2.54 | 15.3 | 5.08 | 2 | 4 | 80±20 | 两Pin带尾
20 | PO-012-0045 | 1.5 | 0.9 | 2 | 2.2 | 7.77 | 5.97 | 2 | 2.54 | 27.85 | 7.89 | 4.8 | 6.27 | 60±20 | 带耳
21 | PO-012-0028 | 1.5 | 1 | 1 | 2 | 12 | 10 | 1.5 | 2.54 | 15.3 | 5.08 | 2 | 10.5 | 50±15
22 | PO-012-0039 | 1.5 | 0.9 | 1 | 2 | 12 | 10 | 1.5 | 2.54 | 15.3 | 5.08 | 2 | 10.5 | 60±20 | 两Pin带尾
23 | PO-012-0046 | 1.5 | 0.9 | 1 | 2 | 12 | 9.8 | 1.5 | 2.54 | 15.3 | 5.08 | 2 | 10.5 | 60±20 | 两Pin带尾
24 | PO-012-0016 | 1.5 | 1 | 1 | 2 | 13.8 | 12 | 1.5 | 2.54 | 15.3 | 5.08 | 2 | 12.5 | 60±15
25 | PO-012-0065-2 | 1.5 | 0.9 | 1.5 | 2 | 5.7 | 2.2 | 2 | 2.54 | 17.54 | 5 | 1.5 | 2.6 | 100±20 | 圆边塑胶
26 | PO-012-0069 | 1.5 | 0.9 |  | 2 | 8 | 6.2 |  | 2.54 | 17.54 | 5 | 1.5 | 6.5 | 100±20 | 圆边塑胶
27 | PO-012-0068 | 1.5 | 0.9 |  | 2 | 6.5 | 4.5 |  | 2.54 | 15.3 | 5.08 | 2 | 5 | 100±20
28
29
30
31
32
33